## Sheet1
Stavka br. | Kategorija | Porodica (Element Group) | Tip | Opis pozicije | Jedinica mere | Količina | Jedinična cena (€) | Materijal (€) | Rad (sati) | Ukupno (€) | Dobavljač | Nivo | Sistem | Faza | Detalji specifikacije
1 | Otvori | Core Drill Opening | Ø100mm | Bušenje otvora za prolaz glavnih ventilacionih kanala. | kom. | 12 | 22.5 | 270 | 6 | 360 | MetalPro d.o.o. | Krov | Ventilacija – Dovod | Izgradnja | Otvor kroz betonsku ploču; uključuje privremenu zaštitu ivica i čišćenje šuta.
2 | Kanali | Rectangular Duct | 1000x400mm, L=24m | Pravougaoni kanal od pocinkovanog lima sa toplotnom izolacijom 30mm. | m | 24 | 45 | 1080 | 18 | 1386 | DuctSystems | Nivo 2 | Ventilacija – Dovod | Montaža | Klasa zaptivanja B, obujmice na svakih 2.5m, izolacija mineralna vuna sa alu folijom.
3 | Izolacija | Elastomeric Insulation | Ø28mm, 25mm debljina | Toplotna izolacija bakarnih cevi za grejanje, samolepljiva. | m | 60 | 9.8 | 588 | 12 | 732 | IsoFlex | Nivo 1 | Grejanje – Topla voda | Instalacija | Bez CFC/HCFC, spojevi zadihtovani PU lepkom, otpornost do 120°C.
4 | Ventili | Balancing Valve | DN50, mesing | Ugradnja balansirajućih ventila za regulaciju protoka. | kom. | 8 | 120 | 960 | 10 | 1140 | ValveTech | Nivo 2 | Hidraulika | Podešavanje | Mesing, PN16, uključuje ručicu, sertifikat o ispitivanju protoka.
5 | Oprema | Fan Coil Unit | 6.5kW, 2-cevni sistem | Fan-coil jedinica sa zidnim termostatom, skrivena montaža. | kom. | 4 | 780 | 3120 | 20 | 3520 | CoolTech | Nivo 3 | HVAC – Ohlađivanje/Grejanje | Završna instalacija | Uključuje nosače, kondenz sifon, priključak na 2-cevni sistem i probno puštanje.