## Sheet1
Br. stavke | Opis | Jedinica | Količina | Cena po jedinici | Iznos
1 | Postavljanje i polaganje PVC cevi Ø150 mm (tip 600) sa cementnim omotačem 1:3:6 (1") prema crtežu WSS 270 – Tip II, uključujući sve fitinge. Iskop se plaća posebno. | m | 220,00 | 1 665,00 € | 366 300,00 €
2 | Ručni iskop terena (bez eksplozije) do zadate dubine, odlaganje i nivelacija do udaljenosti max 30 ft. | m³ | 2,50 | 1 185,00 € | 2 962,50 €
3 | Odvoz šuta sa gradilišta teškim vozilom zapremine 3,5 m³ sa utovarom, vožnja do 20 milja. | opterećenje | 2,50 | 4 800,00 € | 9 600,00 €
4 | Izgradnja šahte od opeke unutrašnjih dimenzija 1'-0" x 1'-0", dubina do 1'-3", sa zidovima 3" Grade 15, malter 1:3, unutrašnja i spoljašnja žbuka 1/2", glatka završnica, preko Grade 20 RCC poklopac od 2", ojačan čeličnim šipkama (6 mm) na 4" razmaka; uključuje iskop, oplatu, podizanje šipki i beton Grade 20 prema crtežu WSS/10/01. | kom. | 12,00 | 2 195,00 € | 26 340,00 €
5 | Rušenje odvoda i odnošenje šuta. | m | 190,00 | 20,00 € | 3 800,00 €
6 | Izrada oplata za strane temelja sa gumenom daskom debljine 1 inč, uključujući demontažu. | m² | 3,00 | 3 725,00 € | 11 175,00 €
7 | Čišćenje i saniranje cementnog maltera i odnošenje šuta. | m² | 30,00 | 865,00 € | 25 950,00 €
8 | Beton 1:2:4 (¾") mešan u mikseru sa vibratorom za putni zastor. | m³ | 7,50 | 39 075,00 € | 293 062,50 €
9 | Betonski odvodni kanali, unutrašnji prečnik 9", dužina promenjiva 6"-9", sa 3" i 1:3 (6" i 1") malterisanje, uključujući samo malter, bez oplata. | m | 63,00 | 535,00 € | 33 705,00 €
10 | Konstrukcija betonskog odvoda širine 300 mm, dubine do 400 mm, uključuje iskop u čvrstom tlu, beton Grade 20, završni sloj sa blagim padom, poklopac 75 mm debljine ojačan čeličnim šipkama (10 mm, 150 mm razmak), ukljembljenje i malterisanje. | m | 38,00 | 1 840,00 € | 69 920,00 €
11 | Konstrukcija odvoda širine 450 mm, dubine do 750 mm, iskop u čvrstom tlu, beton Grade 20, završni sloj, poklopac kao i gore. | m | 51,00 | 3 255,00 € | 166 005,00 €