## Sheet1
Stavka br. | Kategorija | Porodica | Tip | Opis pozicije | J. mere | Količina | Jedinična cena (€) | Ukupno (€) | Detalji specifikacije | Nivo | Sistem | ID elementa | GUID
1 | Otvori | Otvor bušenje | Ø60 mm | Izrada otvora za prolaz cevi split klima uređaja | kom. | 27 | 15,00 | 405,00 | Bušenje u krovnoj konstrukciji + privremeno zatvaranje limom radi zaštite od kiše | Krov | HVAC – Rashladni sistem | 410235 | 6a2b3c65‑2c3f‑4c45‑9f10‑1d3c7c2a4c11
2 | Armature čelične | Čelična hilzna | DN100 | Izrada čeličnih hilzni za prolaz bakarnih cevi klima uređaja na krov | kom. | 5 | 30,00 | 150,00 | Nabavka cevi i hamburških lukova, izrada i montaža hilzne i farbanje osnovnim i završnim premazom | Krov | HVAC – Rashladni sistem | 410512 | 8f1e7db0‑0e9f‑4c77‑9e97‑3f5b6c9a3f55
3 | Izolacija cevi | Elastomerska izolacija | Ø22mm, 19mm debljina | Izolacija bakarnih cevi radijatorskog grejanja | m | 42,5 | 8,20 | 348,50 | Toplotna izolacija – dupli nanos lepka, spojevi zadihtovani; materijal bez CFC/HCFC | Nivo 2 | Grejanje – Topla voda | 512233 | 2cf7f4e3‑7d9e‑4c30‑9c87‑0f2b7b7a67f2
4 | Kanalizacija | Pravougaoni kanal | 800 x 300 mm, L=12 m | Isporuka i montaža pravougaonog kanala sa termoizolacijom | m | 12 | 35,50 | 426,00 | Pocinčani lim, klasa zaptivanja B, izolacija 25 mm mineralna vuna, obujmice na 2,5 m | Nivo 1 | Ventilacija – Dovod vazduha | 341102 | f9c83c0f‑8b2a‑4b3a‑b3c2‑81b6e0f3d2a1
5 | Mehanička oprema | Fan‑coil jedinica | 4,5 kW, skrivena | Isporuka i ugradnja fan-coil uređaja sa regulacijom | kom. | 3 | 690,00 | 2 070,00 | Uključeno: nosači, sifon kondenzata, 2-cevni sistem, termostat prostorije | Nivo 2 | HVAC – Ohlađivanje/Grejanje | 601998 | a3a8fdc1‑6b0b‑4b18‑9b61‑c4ce2fe14e09