## Sheet1
Pozicija | Opis | Jedinica mere | Količina | Jedinična cena | Ukupna cena | Kategorija | Tip dobavljača | Confidence | Kompleksnost | Materijal/Rad | Rizik | Tehničke spec.
1 | Postavljanje i polaganje PVC cevi Ø150 mm (tip 600) sa cementnim omotačem 1:3:6 (1") prema crtežu WSS 270 – Tip II, uključujući sve fitinge. Iskop se plaća posebno. | m | 220 | 1665 | 366300 | vodovodne_instalacije | Sanitarne instalacije | 1.00 | 3 | mixed | srednji | PVC cevi Ø150 mm sa cementnim omotačem
2 | Ručni iskop terena (bez eksplozije) do zadate dubine, odlaganje i nivelacija do udaljenosti max 30 ft. | m³ | 2.5 | 1185 | 2962.5 | infrastruktura | Infrastrukturni radovi | 1.00 | 2 | labor | nizak | Ručni iskop terena do zadate dubine
3 | Odvoz šuta sa gradilišta teškim vozilom zapremine 3,5 m³ sa utovarom, vožnja do 20 milja. | opterećenje | 2.5 | 4800 | 12000 | transport | Transport i logistika | 1.00 | 2 | mixed | nizak | Odvoz šuta teškim vozilom do 20 milja
4 | Izgradnja šahte od opeke unutrašnjih dimenzija 1'-0" x 1'-0", dubina do 1'-3", sa zidovima 3" Grade 15, malter 1:3, unutrašnja i spoljašnja žbuka 1/2", glatka završnica, preko Grade 20 RCC poklopac od 2", ojačan čeličnim šipkama (6 mm) na 4" razmaka; uključuje iskop, oplatu, podizanje šipki i beton Grade 20 prema crtežu WSS/10/01. | kom. | 12 | 2195 | 26340 | građevina | Građevinski materijali | 1.00 | 4 | mixed | srednji | Izgradnja šahte od opeke sa betonskim poklopcem
5 | Rušenje odvoda i odnošenje šuta. | m | 190 | 20 | 3800 | demontaža | Demolicija i uklanjanje | 1.00 | 2 | labor | srednji | Rušenje odvoda i odnošenje šuta
6 | Izrada oplata za strane temelja sa gumenom daskom debljine 1 inč, uključujući demontažu. | m² | 3 | 3725 | 11175 | montaža | Izvođačke usluge | 1.00 | 3 | mixed | srednji | Izrada oplata za temelje sa demontažom
7 | Čišćenje i saniranje cementnog maltera i odnošenje šuta. | m² | 30 | 865 | 25950 | demontaža | Demolicija i uklanjanje | 1.00 | 2 | labor | nizak | Čišćenje cementnog maltera i odnošenje šuta
8 | Beton 1:2:4 (¾") mešan u mikseru sa vibratorom za putni zastor. | m³ | 7.5 | 39075 | 293062.5 | građevina | Građevinski materijali | 1.00 | 3 | mixed | srednji | Beton 1:2:4 mešan u mikseru sa vibratorom
9 | Betonski odvodni kanali, unutrašnji prečnik 9", dužina promenjiva 6"-9", sa 3" i 1:3 (6" i 1") malterisanje, uključujući samo malter, bez oplata. | m | 63 | 535 | 33705 | vodovodne_instalacije | Sanitarne instalacije | 1.00 | 3 | material | nizak | Betonski odvodni kanali sa malterisanjem
10 | Konstrukcija betonskog odvoda širine 300 mm, dubine do 400 mm, uključuje iskop u čvrstom tlu, beton Grade 20, završni sloj sa blagim padom, poklopac 75 mm debljine ojačan čeličnim šipkama (10 mm, 150 mm razmak), ukljembljenje i malterisanje. | m | 38 | 1840 | 69920 | vodovodne_instalacije | Sanitarne instalacije | 1.00 | 4 | mixed | srednji | Konstrukcija betonskog odvoda sa poklopcem
11 | Konstrukcija odvoda širine 450 mm, dubine do 750 mm, iskop u čvrstom tlu, beton Grade 20, završni sloj, poklopac kao i gore. | m | 51 | 3255 | 166005 | građevina | Građevinski materijali | 1.00 | 4 | mixed | srednji | Odvod širine 450 mm, beton Grade 20